## Delovni list1
Designator	Package	Quantity	Description
U6	5-Pin SOT23	1	TPS79133
U5	8-Pin LGA	1	BME280
U4	8-Pin MSOP PowerPAD	1	TPS2064
U3	Socket_Strip_Straight_1x08 2.45mm	1	Plantower_PM2.5_PMS_5003
U1	Molex_501331-0607	1	Alphasense_OPC-N2
R16,R15,R5,R4,R1	0603_HandSoldering	5	10K
R14,R13,R12,R11,R10,R9,R8,R7	0603_HandSoldering	8	0R
R3,R2	0603_HandSoldering	2	1K
JP2,JP1	Socket_Strip_Straight_1x02 2.45mm	2	JUMPER
J1	IDC12_connector	1	IDC12
D2,D1	LED_0603_HandSoldering	2	LED
C10,C8,C7,C5	0805_HandSoldering	4	10uF
C9,C6,C3,C2,C1	0603_HandSoldering	5	100nF
C11	0603_HandSoldering	1	10nF
J2	Socket_Strip_Straight_2x02 2.45mm	1	ARM_SWD_SMALL
P1	DCP-USBCB-SC	1	USB_OTG
U2	nRF52832-SMD	1	nRF52832